## KO
KOSZTORYS OFERTOWY
Przebudowa drogi w Malewie w zakresie zmiany nawierzchni ciągu pieszego
Lp | Podstawa | Wyszczególnienie i lokalizacja robót | Jednostka |  | Cena jednostkowa [zł] | Wartość pozycji [zł]
|  |  | Nazwa | Ilość robót
1 | 2 | 3 | 4 | 5 | 6 | 7
| D 01.00.00 | ROBOTY PRZYGOTOWAWCZE | * | * | * | *
| D 01.01.01 45233000-9 | ODTWORZENIE (WYZNACZENIE) TRASY I PUNKTÓW WYSOKOSCIOWYCH. CPV: Roboty w zakresie konstruowania, fundamentowania oraz wykonywania nawierzchni autostrad, dróg. | * | * | * | *
1 | D 01.01.01.11 | Odtworzenie trasy i punktów wysokościowych w terenie równinnym. | km | 0.12
| D 01.02.01 45112000-5 | USUNIĘCIE DRZEW I KRZAKÓW. CPV: Roboty ziemne i wykopaliskowe. | * | * | * | *
3 | D 01.02.01.17 | Ścinanie Karczowanie drzew o średnicy 66-75cm z wywozem drewna na skład Wykonawcy | szt. | 7
| obmiar własny | Mechaniczne ścinanie drzew z karczowaniem pni o średnicy 66-75 cm z wywozem i zasypaniem dołów po karczowaniu i wywozem materiału z karczowania | szt. | 7 | * | *
| D 01.02.02 45112000-5 | ZDJĘCIE WARSTWY ZIEMI URODZAJNEJ (HUMUSU). CPV: Roboty ziemne i wykopaliskowe | * | * | * | *
3 | D 01.02.02.14 | Mechaniczne usunięcie warstwy ziemi urodzajnej (humusu) gr. w-wy 16-25 cm | * | * | * | *
| obmiar własny | Usunięcie warstwy ziemi urodzajnej (humusu) o gr. 20 cm z wywozem na odkład na odległość 10 km - trasa zasadnicza | m3 | 40.6
|  | Usunięcie warstwy ziemi urodzajnej (humusu) o gr. 20 cm do późniejszego wykorzystania - trasa zasadnicza | m3 | 5.8
| D 01.02.04 45111000-8 | ROZBIÓRKA ELEMENTÓW DRÓG, OGRODZEŃ I PRZEPUSTÓW CPV: Roboty w zakresie rozbiórek, przygotowania oraz oczyszczenia terenu pod budowę | * | * | * | *
4 | D 01.02.04.21 | Rozebranie nawierzchni z tłucznia z wywozem | m2 | 20
5 | D 01.02.04.24 | Rozebranie nawierzchni z brukowca - z wywozem | m2 | 22
| D 02.00.00 | ROBOTY ZIEMNE | * | * | * | *
| D 02.01.01 45112000-5 | WYKONANIE WYKOPÓW CPV: Roboty ziemne i wykopaliskowe. | * | * | * | *
6 | D.02.01.01.13 | Wykonanie wykopów mechanicznie w gr. kat. I-IV z transportem urobku na odkład na odległość do 10 km | m3 | 5.1
| D 02.03.01 45112000-5 | WYKONANIE NASYPÓW. CPV: Roboty ziemne i wykopaliskowe. | * | * | * | *
7 | D 02.03.01.14 | Wykonywanie nasypów mechanicznie z gr. kat. I-IV z pozyskaniem i transportem gruntu na odległość do 10 km | m3 | 15.08
| D 04.00.00 | PODBUDOWY | * | * | * | *
| D 04.01.01 45233000-9 | KORYTO WRAZ Z PROFILOWANIEM I ZAGĘSZCZANIEM PODŁOŻA. CPV: Roboty w zakresie konstruowania, fundamentowania oraz wykonywania nawierzchni autostrad, dróg. | * | * | * | *
8 | D 04.01.01.24 | Wykonanie koryta ręcznie wraz z profilowaniem i zagęszczeniem podłoża pod warstwy konstrukcyjne nawierzchni w gruntach kat. I-III głębokość koryta do 11 - 20 cm | * | * | * | *
| plan sytuacyjny przekroje normalne | Wykonanie koryta ręcznie wraz z profilowaniem i zagęszczeniem podłoża w gruntach kat. I-IV głębokość koryta 11 cm - chodniki | m2 | 141
9 | D 04.01.01.25 | Wykonanie koryta ręcznie wraz z profilowaniem i zagęszczeniem podłoża pod warstwy konstrukcyjne nawierzchni w gruntach kat. I-III głębokość koryta do 31 -40 cm | * | * | * | *
| plan sytuacyjny przekroje normalne | Wykonanie koryta ręcznie wraz z profilowaniem i zagęszczeniem podłoża w gruntach kat. I-IV głębokość koryta 31 cm - zjazdy | m2 | 35
| D 04.06.01 45233000-9 | PODBUDOWA Z CHUDEGO BETONU. CPV: Roboty w zakresie konstruowania, fundamentowania oraz wykonywania nawierzchni autostrad, dróg. | * | * | * | *
10 | D 04.06.01.13 | Wykonanie podbudowy z chudego betonu, gr. w-wy 20 cm | m2 | 35
| D 05.00.00 | NAWIERZCHNIA | * | * | * | *
| D 05.03.23 45233000-9 | NAWIERZCHNIA Z KOSTKI BRUKOWEJ BETONOWEJ. CPV: Roboty w zakresie konstruowania, fundamentowania oraz wykonywania nawierzchni autostrad, dróg. | * | * | * | *
11 | D 05.03.23.12 | Wykonanie nawierzchni z kostki brukowej betonowej grafitowej o gr. 8 cm | m2 | 35
| plan sytuacyjny przekroje normalne | Wykonanie nawierzchni z kostki brukowej betonowej o gr. 8 cm (koloru grafitowego) na podsypce cementowo-piaskowej 1:4 o gr. 3 cm – zjazdy z kostki | m2 | 35
| 06.00.00 | ROBOTY WYKOŃCZENIOWE | * | * | * | *
| D 06.01.01 45112000-5 | UMOCNIENIE SKARP, ROWÓW I ŚCIEKÓW. CPV: Roboty ziemne i wykopaliskowe. | * | * | * | *
12 | D 06.01.01.22 | Humusowanie z obsianiem skarp przy grubości humusu 6-15 cm | * | * | * | *
| przekroje poprzeczne | Humusowanie skarp z obsianiem przy grubości warstwy humusu 10 cm z gruntu wcześniej spryzmowanego | m2 | 58
| D 07.00.00 | OZNAKOWANIE DRÓG I URZĄDZENIA BEZPIECZEŃSTWA RUCHU | * | * | * | *
| D 07.01.01 45233000-9 | OZNAKOWANIE POZIOME. CPV: Roboty w zakresie konstruowania, fundamentowania oraz wykonywania nawierzchni autostrad, dróg. | * | * | * | *
13 | D 07.01.01.35 | Oznakowanie poziome jezdni materiałami cienkowarstwowymi - linie na przejściach | m2 | 10
| D 07.02.01 45233000-9 | OZNAKOWANIE PIONOWE. CPV: Roboty w zakresie konstruowania, fundamentowania oraz wykonywania nawierzchni autostrad, dróg. | * | * | * | *
14 | D 07.02.01.41 | Ustawienie słupków z rur stalowych dla znaków drogowych (materiał z demontażu) | szt. | 3
15 | D 07.02.01.44 | Przymocowanie tarcz znaków drogowych odblaskowych do gotowych słupków (materiał z demontażu) | szt. | 3
| D 08.00.00 | ELEMENTY ULIC | * | * | * | *
| D 08.01.01 45233000-9 | KRAWĘŻNIKI BETONOWE. CPV: Roboty w zakresie konstruowania, fundamentowania oraz wykonywania nawierzchni autostrad, dróg. | * | * | * | *
16 | D 08.01.01.11 | Ustawienie krawężników betonowych o wymiarach 15x30cm na ławie betonowej z oporem | m | 116
| D 08.02.02 45233000-9 | CHODNIKI Z KOSTKI BETONOWEJ BRUKOWEJ. CPV: Roboty w zakresie konstruowania, fundamentowania oraz wykonywania nawierzchni autostrad, dróg. | * | * | * | *
17 | D 08.02.02.12 | Wykonanie nawierzchni chodników z kostki brukowej betonowej | * | * | * | *
| plan sytuacyjny przekroje normlane | Wykonanie nawierzchni chodników z brukowej kostki betonowej fazowanej grubości 6 cm w kolorze szarym na podsypce cementowo-piaskowej 1:4 gr. 5 cm z wypełnieniem spoin piaskiem wzdłuż trasy zasadniczej | m2 | 141
| D 08.03.01 45233000-9 | BETONOWE OBRZEŻA CHODNIKOWE. CPV: Roboty w zakresie konstruowania, fundamentowania oraz wykonywania nawierzchni autostrad, dróg. | * | * | * | *
18 | D 08.03.01.12 | Ustawianie obrzeży betonowych o wymiarach 30x8 cm | m | 123
| plan sytuacyjny przekroje normlane | Obrzeża betonowe o wymiarach 30x8 cm na podsypce cementowo - piaskowej gr. 5 cm i ławie betonowej z oporem - w ciągu projektowanych chodników oraz zakończenie zjazdów | m | 123 | * | *
RAZEM wartość netto:
PODATEK VAT 23 %:
WARTOŚĆ (brutto):