## Strona tyt.
PRZEDMIAR ROBÓT
Nazwa obiektów:
Budowa drógi ul. Henryka Sienkiewicza w m. Gostyń
Podstawa opracowania - kody CPV:
45233120-6 Roboty w zakresie budowy dróg
45232130-2 Robory budowlane w zakresie rurociągów do odprowadzania wody burzowej
45316100-6 Roboty w zakresie instalowania sprzętu oświetlenia zewnętrznego
45314300-4 Roboty w zakresie instalowania kabli zasilających NN
Nazwa i adres zamawiającego:
Gmina Gostyń, 64-800 Gostyń, ul. Rynek 2
Nazwa i adres jednostki opracowującej kosztorys:
Imię i nazwisko opracowującego kosztorys:
Data opracowania:

## ul. H. Sienkiewicza-drog
Budowa ul. Henryka Sienkiewicza w m. Gostyń - część drogowa
Lp. | Numer | Wyszczególnienie | Jednostka
| SST | elementów rozliczeniowych | Nazwa | Ilość
1 | 2 | 3 | 4 | 5
* | D.00.00.00 | WYMAGANIA OGÓLNE | ___ | ___
1 |  | Wymagania ogólne: | ___ | ___
* |  | - zapewnienie nadzoru archeologicznego, | ryczałt | 1
* |  | - zabezpieczenie istniejącej osnowy geodezyjnej, | ryczałt | 1
* |  | - nadzór nad pracami dla poszczególnych sieci, | ryczałt | 1
* |  | - zapewnienie tymczasowej organizacji ruchu, | ryczałt | 1
* |  | - wykonanie geodezyjnej inwentaryzacji powykonawczej. | ryczałt | 1
* | D.01.00.00 | ROBOTY PRZYGOTOWAWCZE | ___ | ___
* | D.01.01.01 | Roboty odtworzeniowe | ___ | ___
2 |  | - odtworzenie trasy i punktów wysokościowych | km | 0.55605
* | D.01.02.04 | Roboty rozbiórkowe | ___ | ___
3 |  | - rozebranie mechanicznie nawierzchni z masy mineralno-bitumicznej gr. 12cm | m2 | 42
4 |  | - rozebranie utwardzonej nawierzchni z o grubości ok. 20cm | m2 | 2330
5 |  | - rozebranie słupków betonowów przy ul. B. Prusa | szt. | 6
6 |  | - rozebranie krawężnika betonowego wraz z ławą betonową | m | 86
7 |  | - transport rozebranych elementów (pkt. 3÷6) do 10km wraz z utylizacją | t | 879.18
8 |  | - dodatek za dalsze rozpoczęty 1km transportu | m3 | 484.9
9 |  | - usunięcie drzew (wraz z utylizacją) | szt. | 2
10 |  | - usunięcie krzewów (wraz z utylizacją) | m2 | 100
11 |  | - przesadzenie drzew w miejsc wskazane przez Inwestora | szt. | 13
* | D.01.03.08 | Ułożenie rur osłonowych | ___ | ___
12 |  | - ułożenie rur osłonowych dwudzielnych typu PS AROT Ø225 dla kabli elektrycznych (kolor niebieski) | m | 34
13 |  | - ułożenie rur osłonowych dwudzielnych typu PS AROT Ø110 dla kabli elektrycznych (kolor czerwony) | m | 200.8
* | D.02.00.00. | ROBOTY ZIEMNE | ___ | ___
* | D.02.01.01 | Wykonanie wykopów | ___ | ___
14 |  | - wykonanie wykopów w gruntach kat. I - IV (transport do 10km) | m3 | 2426.635
15 |  | - dodatek za dalsze rozpoczęty 1km transportu | m3 | 2426.64
16 |  | - utylizacja rozebranych elementów z pkt. 14 | t | 3882.616
* | D.02.03.01 | Wykonanie nasypów | ___ | ___
17 |  | - wykonanie nasypu z materiału niespoistego - pospółka | m3 | 72.5
* | D.03.00.00 | ODWODNIENIE KORPUSU DROGOWEGO | ___ | ___
* | D.03.02.01. | Regulacja pionowa | ___ | ___
18 |  | Regulacja pionowa zaworów wodociągowych | szt. | 2
19 |  | Regulacja pionowa studzienek gazowych | szt. | 4
20 |  | Regulacja pionowa włazów kanalizacyjnych | szt. | 10
* | D.04.00.00 | PODBUDOWY | ___ | ___
* | D.04.01.01 | Profilowanie i zagęszczanie podłoża w korycie | ___ | ___
21 |  | - profilowanie i zagęszczanie podłoża pod warstwę stabilizacji cementem C3/4 MPa | m2 | 5864.72
22 |  | - profilowanie i zagęszczanie podłoża pod warstwę odcinającą | m2 | 3430.02
* | D.04.02.01 | Warstwa odcinająca / odsączająca | ___ | ___
23 |  | - wykoanie w-wy odcinającej/odsączającej z pospółki gr. min 15cm | m2 | 3430.02
* | D.04.03.01 | Skropienie emulsją asfaltową | ___ | ___
24 |  | - wykonanie skropienia emulsją asfaltową na zimno | m2 | 26
* | D.04.04.02 | Podbudowa z kruszywa łamanego stabilizowanego mechanicznie | ___ | ___
25 |  | - wykonanie warstwa z kruszywa łamanego 0/31,5 stabilizowanego mechanicznie - gr. 20cm | m2 | 2745.22
* | D.04.05.01 | Podłoże z gruntu stabilizowanego cementem | ___ | ___
26 |  | - warstwa gruntu stabilizowanego cementem C3/4 MPa o grubości 10cm (stabilizacja gruntu w mieszarce) - ciąg pieszy | m2 | 2085.7
27 |  | - warstwa gruntu stabilizowanego cementem C3/4 MPa o grubości 15cm (stabilizacja gruntu w mieszarce) - ciąg jezdy | m2 | 3430.02
28 |  | - warstwa gruntu stabilizowanego cementem C3/4 MPa o grubości 20cm (stabilizacja gruntu w mieszarce) - zjazdy indywidualne | m2 | 349
* | D.05.00.00 | NAWIERZCHNIE | ___ | ___
* | D.05.03.05. | Warstwa wiążąca z BA | ___ | ___
29 |  | - warstwa wiążąca z BA średnia grubości 6 cm | m2 | 13
* | D.05.03.05. | Warstwa ścieralna z BA | ___ | ___
30 |  | - warstwa ścieralna z BA grubości 4 cm | m2 | 13
* | D.05.03.23 | Nawierzchnia z betonowej kostki brukowej | ___ | ___
31 |  | - nawierzchnia ciągu jezdnego z betonowej kostki brukowej gr. 8cm na podsypce cementowo-piaskowej gr. 3cm (domino - szara) | m2 | 2745.22
32 |  | - nawierzchnia miejsc postojowych z betonowej kostki brukowej gr. 8cm na podsypce cementowo-piaskowej gr. 3cm (domino - szara) | m2 | 204.8
33 |  | - nawierzchnia ciągu pieszego z betonowej kostki brukowej gr. 8cm na podsypce cementowo-piaskowej gr. 3cm (domino - szara na zjazdach) | m2 | 349
34 |  | - nawierzchnia ciągu pieszego z betonowej kostki brukowej gr. 8cm na podsypce cementowo-piaskowej gr. 3cm (domino - czerwona) | m2 | 2085.7
* |  | URZĄDZENIA BEZPIECZEŃSTWA RUCHU | ___ | ___
* | D.07.01.01 | Oznakowanie poziome | ___ | ___
35 |  | - wykoanie oznakowania poziomego P-10 | m2 | 23
36 |  | - wykoanie oznakowania poziomego P-12 | m2 | 8
37 |  | - wykoanie oznakowania poziomego P-14 | m2 | 4
* | D.07.02.01 | Oznakowanie pionowe | ___ | ___
38 |  | - ustawienie słupków stalowych do znaków | szt. | 10
* |  | Przymocowanie tarcz znaków drogowych | ___ | ___
* |  | Przymocowanie tarcz znaków grupy "średnie", folia 1-typu | ___ | ___
39 |  | - tarcze znaków - kategoria A, B, C, D | szt. | 10
* | D.07.06.02 | Urządzenia zabezpieczające ruch pieszy | ___ | ___
40 |  | - ustawienie bariery rurowej U-12b (rozstaw słupków co 1,5m) | m | 4.5
* | D.08.00.00 | ELEMENTY ULIC | ___ | ___
* | D.08.01.01 | Roboty krawężnikowe | ___ | ___
41 |  | - ustawienie krawężników betonowych najazdowych o wym. 15x30 cm na ławie betonowej z betonu C12/15 z oporem (szczegół "A") | m | 204.8
42 |  | - ustawienie krawężników betonowych najazdowych o wym. 15x30 cm na ławie betonowej z betonu C12/15 z oporem (szczegół "G" - parking) | m | 85.1
43 |  | - ustawienie krawężników betonowych najazdowych o wym. 15x30 cm na ławie betonowej z betonu C12/15 z oporem (szczegół "J") | m | 26.5
44 |  | - ustawienie krawężników betonowych najazdowych o wym. 15x22 cm na ławie betonowej z betonu C12/15 (szczegół "D" - zaniżony krawężnik) | m | 183
45 |  | - ustawienie krawężników betonowych najazdowych o wym. 15x22 cm na ławie betonowej z betonu C12/15 z oporem (szczegół "E") | m | 636
46 |  | - ustawienie opornika betonowego o wymiarach 12*25cm na ławie betonowej z betonu C12/15 z oporem (szczegó "K, F") | m | 23.4
* | D.08.03.01 | Obrzeża betonowe | ___ | ___
47 |  | - ustawienie obrzeży betonowych o wymiarach 8x30cm na ławie betonowej z wypełnieniem spoin zaprawą cementową (szczegół "C, H") | m | 978.5
* | D.08.05.01 | Ściek | ___ | ___
48 |  | - ułożenie ścieku drogowego z betonowej kostki typu holand (kolor - grafit) na ławie betonowej z betonu B-15, szerokość ścieku 20cm (szczegół "A, D, E, I, L") | m | 1078.2
* | D.09.00.00 | ZIELEŃ DROGOWA | ___ | ___
* | D.09.01.01. | Zieleń drogowa | ___ | ___
49 |  | - rozłożenie ziemi urodzajnej (grubości 15cm) pod trawniki na terenie płaskim wraz z założeniem trawnika | m2 | 1063.6
* | D.10.00.00 | ELEMENTY WYKOŃCZENiOWE | ___ | ___
* | D.10.02.01. | Schody | ___ | ___
50 |  | - wykonanie schodów z kostki betonowej 10*10cm gr. 8cm (grafi) oraz obrzeży betonowych 8*30cm (rys 3.3) na ławie betonowe C12/15 wraz z poręczami (projekt poręczy wykona Wykonawca) | ryczałt | 1

## ul. H. Sienkiewicza-KD
Budowa ul. Henryka Sienkiewicza w m. Gostyń - kanalizacja deszczowa
Lp. | Numer | Wyszczególnienie | Jednostka
| SST | elementów rozliczeniowych | Nazwa | Ilość
1 | 2 | 3 | 4 | 5
* | D.00.00.00 | WYMAGANIA OGÓLNE | ___ | ___
1 |  | Wymagania ogólne: | ___ | ___
* |  | - wykonanie geodezyjnej inwentaryzacji powykonawczej, | ryczałt | 1
* | D.01.00.00 | ROBOTY PRZYGOTOWAWCZE | ___ | ___
* | D.01.01.01 | Roboty odtworzeniowe | ___ | ___
2 |  | - odtworzenie trasy i punktów wysokościowych | km | 0.4796
* | D.02.00.00. | ROBOTY ZIEMNE | ___ | ___
* | D.02.01.01 | Wykonanie wykopów | ___ | ___
3 |  | - transport rozebranych elementów (pkt. 5, 11, 26 ) do 10km wraz z utylizacją | t | 594.5014
4 |  | - dodatek za dalsze rozpoczęty 1km transportu | m3 | 312.8955
* | D.03.00.00 | ODWODNIENIE KORPUSU DROGOWEGO | ___ | ___
* | D.03.01.01 | Wykonanie kanalizacji deszczowej | ___ | ___
* |  | Wykonanie wpustów | __ | __
5 |  | - wykonanie wykopu pod wpusty deszczowe | m3 | 167.5405
6 |  | - wykonanie podsypki pod wpust o grubości 0,2m i powierzchni według dokumentacji technnicznej (materiał: pospółka) | m3 | 104.7128
7 |  | - ułożenie studzienek ściekowych betonowe o śr.500 mm z osadnikiem bez syfonu i wpustem | szt. | 34
8 |  | - ułożenie studzienek ściekowych betonowe o śr.500 mm z osadnikiem bez syfonu i wpustem - krawężnikowe | szt. | 4
9 |  | - umocnienie ścian wykopów wąskoprzestrzennych o ścianach pionowych za pomocą metalowej obudowy skrzyniowej (boks), szerokości 1,0 - 2,0 m , grunt kat. I-IV, średnia głębokość 1,5m | m3 | 167.5405
10 |  | - zasypywanie wykopów o ścianach pionowych o szerokości 0.8-2.5 m i głęb.do 3.0 m piaskiem średnim | m3 | 128.4064
* |  | Wykonanie przykanalików | __ | __
11 |  | - wykonanie wykopów pod kanał o szerokość 0,5m (średnia głębokość 1,3m) | m3 | 55.3
12 |  | - wykonanie podsypki pod kanał o grubości 0,1m i szerokości 0,5m | m3 | 7.9
13 |  | - kanały z rur PVC łączonych na wcisk o śr. zewn. 160 mm - wykopy umocnione | m | 158
14 |  | - umocnienie ścian wykopów wąskoprzestrzennych o ścianach pionowych za pomocą metalowej obudowy skrzyniowej (boks), szerokości 1,0 - 2,0 m , grunt kat. I-IV, średnia głębokość 0,8m | m3 | 55.3
15 |  | - zasypywanie wykopów o ścianach pionowych o szerokości 0.8-2.5 m i głęb.do 3.0 m w gr.kat. I-III , obsypka rury wykonana ręcznie na wysokość 30 cm ponad wierzch rur - wymiana gruntu , piasek dowieziony | m3 | 36.34
16 |  | - zasypanie wykopów z zagęszczeniem mechanicznym ubijakami, zasypka rury wykonana mechanicznie, średnia miąższość 30cm | m3 | 23.7
17 |  | - mechaniczne czyszczenie kanałów kołowych sieci zewnętrznej do śr. 0.16m po robotach montażowych, przygotowanie do odbioru | m | 158
* |  | Wykonanie kanałów z rur PVC o śr. zewn. 315mm oraz drenażu | __ | __
18 |  | - roboty ziemne wykonywane koparkami podsiębiernymi o poj.łyżki 0.60 m3 w gr.kat. III-IV (szerokość kanału 0,6m) | m3 | 795.275 | 200.066 | 487.0485 | 80.4 | 27.7605
19 |  | - umocnienie ścian wykopów wąskoprzestrzennych o ścianach pionowych za pomocą metalowej obudowy skrzyniowej (boks), szerokości 1,0 - 2,0 m , grunt kat. I-IV | m3 | 795.275
20 |  | - wykonanie podsypki pod kanał z piasku średniego gr. 10cm | m3 | 28.776
21 |  | - zasypywanie wykopów o ścianach pionowych o szerokości 0.8-2.5 m i głęb.do 3.0 m w gr.kat. I-III , obsypka rury wykonana ręcznie na wysokość 30 cm ponad wierzch rur - wymiana gruntu , piasek dowieziony | m3 | 253.8763
22 |  | - zasypanie wykopów z zagęszczeniem mechanicznym ubijakami, zasypka rury wykonana mechanicznie, średnia miąższość 30cm | m3 | 763.7535
23 |  | - kanały z rur PVC łączonych na wcisk o śr. zewn. 315 mm - wykopy umocnione | m | 479.6
24 |  | - próba wodna szczelności kanałów rurowych o śr. nominalnej 315*7,7mm | ryczałt | 1
25 |  | - kamerowanie sieci kanalizacyjnej powykonawczo | m | 479.6
26 |  | - mechaniczne czyszczenie kanałów kołowych sieci zewnętrznej do śr. 0.315m po robotach montażowych, przygotowanie do odbioru | m | 479.6
27 |  | - wykonanie drenażu dł. 2m wraz z przyłączeniem do KD315 przez trójnik 315/160/45° przy studni D1.0, D1.3, D2.0, D2.5 | m | 8
28 |  | - igłofiltry o średnicy do 50mm wpłukiwane w grunt bezpośrednio bez obsypki do głębokości 4,0m | szt. | 100
* |  | Wykonanie studni - D | ___ | ___
29 |  | - roboty ziemne wykonywane koparkami podsiębiernymi o poj.łyżki 0.60 m3 w gr.kat. III-IV | m3 | 84.555
30 |  | - umocnienie ścian wykopów wąskoprzestrzennych o ścianach pionowych za pomocą metalowej obudowy skrzyniowej (boks), szerokości 1,0 - 2,0 m , grunt kat. I-IV | m3 | 84.555
31 |  | - podłoża pod studnie z materiałów sypkich grub. 20cm | m3 | 9.45
32 |  | - wymiana gruntu pod studnią na głębokości 0,5m i powierzchni 1,5×1,5m na pospółkę | m3 | 23.625
33 |  | - studnie rewizyjne z kręgów betonowych z uszczelkami , z betonu B-45, z kinetą prefabrykowaną z gotowymi wyjściami szczelnymi - jak w projekcie techn. , o śr. 1000 mm , w gotowym wykopie o głębok. do 3,0m | szt. | 21
34 |  | - zasypywanie wykopów o ścianach pionowych o szerokości 0.8-2.5 m i głęb.do 3.0 m w gr.kat. I-III , zasyp ręcznie na wysokość 30 cm ponad wierzch rur - piasek średni | m3 | 27.8315
* |  | Wykonanie drenażu | ___ | ___
35 |  | - wykonanie drenażu Ø160 dł. 6m wraz z przyłączeniem do ist. wpustu w km 0+004,5 str.L | ryczałt | 1
36 |  | - wykonanie drenażu Ø160 dł. 5m wraz z przyłączeniem do ist kanalizacje deszczowej Ø150, przez trójnik 160/160/45° w km 0+013 str.P | ryczałt | 1

## ul. H. Sienkiewicza-wod
Budowa ul. Henryka Sienkiewicza w m. Gostyń - przebudowa wodociągu
Lp. | Numer | Wyszczególnienie | Jednostka
| SST | elementów rozliczeniowych | Nazwa | Ilość
1 | 2 | 3 | 4 | 5
* | D.00.00.00 | WYMAGANIA OGÓLNE | ___ | ___
1 |  | Wymagania ogólne: | ___ | ___
* |  | - wykonanie geodezyjnej inwentaryzacji powykonawczej, | ryczałt | 1
* | D.01.00.00 | ROBOTY PRZYGOTOWAWCZE | ___ | ___
* | D.01.01.01 | Roboty odtworzeniowe | ___ | ___
2 |  | - odtworzenie trasy i punktów wysokościowych | km | 0.3895
* | D.02.00.00. | ROBOTY ZIEMNE | ___ | ___
3 |  | - wykonanie wykopu pod przebudowywany wodociąg w gruntach kat. I - IV (transport do 10km) | m3 | 331.3
4 |  | - wykonanie wykopu (ręczne) pod przebudowywany wodociąg w gruntach kat. I - IV (transport do 10km) | m3 | 27
5 |  | - dodatek za dalsze rozpoczęty 1km transportu | m3 | 358.3
6 |  | - utylizacja rozebranych elementów z pkt. 3 i 4 | t | 716.6
* |  | PRZEBUDOWA WODOCIĄGU | ___ | ___
7 |  | - wykonanie rurociągu PE ciśnieniowe łączone metodą zgrzewania. Rury o średnicy zewnętrznej 225mm | m | 399
8 |  | - przyłącze wodociągowe dn 40PE | szt. | 17
9 |  | - próba szczelności zasadnicza (pulsacyjna) instalacji wodociagowych z rur z polietylenu | próba | 1
10 |  | - montaż trójnika kołnieżowego Combi PN6 i 16atm o średnicy 200mm dla rur PE | kpl | 2
11 |  | - hydranty pożarowe nadziemne o średnicy 80mm | kpl | 2
12 |  | - wykonanie podsypki wraz z zagęszczeniem ubijakami mechanicznymi. Grunt sypki - piasek średni | m3 | 20.1
13 |  | - wykonanie obsypki wraz z zagęszczeniem ubijakami mechanicznymi. Grunt sypki - piasek średni. | m3 | 29.3
14 |  | - Wykonanie zasypki wraz z zagęszczeniem ubijakami mechanicznymi. Grunt sypki - piasek średni | m3 | 60.3
15 |  | - ułożenie taśmy izolacyjnej niebieskiej z metalowym wkłaem | m | 400
16 |  | - zasypywanie wykopów powyżej zasypki wraz z zagęszczeniem ubijakami mechanicznymi. Grunt sypki - pospółka | m3 | 379.3

## ul. H. Sienkiewicza-elektryka
Budowa ul. Henryka Sienkiewicza w m. Gostyń - oświetlenie drogowe
Lp. | Numer | Wyszczególnienie | Jednostka
| SST | elementów rozliczeniowych | Nazwa | Ilość
1 | 2 | 3 | 4 | 5
* |  | OŚWIETLENIE DROGOWE - zgodnie z projektem | ___ | ___
1 |  | Kopanie rowów dla kabli pod słup w sposób ręczny w gruntach kat III | m3 | 214.4
2 |  | Zasypywanie rowów dla kabli wykonanych ręcznie w gruncie kat. III | m3 | 214.4
3 |  | Układanie kabli o masie do 1,0kg/m w rowach kablowych, ręcznie - YAKY 4×35mm2 | m | 683
4 |  | Układanie kabli o masie do 1,0kg/m w rowach kablowych ręcznie - YAKY 4×10mm2 | m | 6 | 764.4175
5 |  | Układanie kabli o masie do 1,0kg/m w rurach, lub słupach - YAKY 4×35mm2 | m | 65
6 |  | Urządzenia rozdzielcze (szafka SO2) o masie ponad 20kg na fundamęcie prefabrykowanym | szt. | 1 | 764.4175
7 |  | Zarobienie na sucho końca kabla 4-żyłowego o przekroju żył 10mm2 na napięcie do 1kV o izolacji i powłoce z tworzyw sztucznych | szt. | 2
8 |  | Zarobienie na sucho końca kabla 4-żyłowego o przekroju żył 35mm2 na napięcie do 1kV o izolacji i powłoce z tworzyw sztucznych | szt. | 40
9 |  | Nasypanie warstw piasku na dnie rowu kablowego o szerokości do 0,4m i gr. 10cm | m | 683
10 |  | Ułożenie rur osłonowych z PCV o śr do 140mm - rura HDPE 110 750N | m | 45
11 |  | Montaż i stawianie słupów oświetleniowych o masie do 100kg - słup stalowy, wysięgnikowy z blachy giętej, ocynkowanej h=7m z fundamentem | szt. | 20
12 |  | Montaż wysięgników rurowych o masie do 15kg na słupie - wysięgnik 1-ramienny, stalowy, ocynkowany, L=1m, kąt 5st. | szt. | 19
13 |  | Montaż wysięgników rurowych o masie do 15kg na słupie - wysięgnik 2-ramienny, stalowy, ocynkowany, L=1m, kąt 5st. | szt. | 1
14 |  | Monaż przewodów do opraw oświetleniowych - wciąganie w słup, rury osłonowe i wysięgniki przy wysokości latarń do 10m | szt. | 21
15 |  | Montaż opraw oświetlenia zwenętrznego na wysięgniku - oprawa uliczna LED 29W, 3150 lm/740, np. URBINO LED IP66 | szt. | 9
16 |  | Montaż opraw oświetlenia zwenętrznego na wysięgniku - oprawa uliczna LED 55W, 6100 lm/740, np. URBINO LED IP66 | szt. | 11
17 |  | Montaż opraw oświetlenia zwenętrznego na wysięgniku - oprawa uliczna LED 20W, 2400 lm/740, np. URBINO LED IP66 | szt. | 1
18 |  | Przewody uziemiające i wyrównawcze w kanałach lub tunelach luzem (bednarka FeZn 25×4) | m | 14
19 |  | Mechaniczne pogrążanie uziomów pionowych, prętowych fi12 w gruncie kat.III | m | 31.5
20 |  | Sprawdzanie i pomiar 1-fazowego obwodu elektrycznego niskiego napięcia | pomiar | 21
21 |  | Badanie linii kablowej nn - kabel 4-żyłowy | odcinek | 21
22 |  | Badania i pomiary instalacji uziemiającej (pierwszy pomiar) | szt. | 7 | 87.3025